## 1. T->V aus Datenblatt
aus dem Datenblatt | [5 empty] | relevanter
importiert | [5 empty] | Datenbereich | VCC= | 5
[7 empty] | Rpullup | 4.7
Toper (°C) | RT/R25 | ∆R DUE TO | TC | R25 (kΩ) | VNTC | ADCval | max ADCval | 1024
|  | B-TOLERANCE | (%/K)
|  | (%) |  | 6.472
-40 | 33.21 | 2.66 | 6.57 | 156.1 | 4.8539 | 994
-35 | 23.99 | 2.41 | 6.36 | 112.8 | 4.8 | 983
-30 | 17.52 | 2.17 | 6.15 | 82.35 | 4.73 | 968
-25 | 12.93 | 1.94 | 5.95 | 60.77 | 4.6411 | 950
-20 | 9.636 | 1.71 | 5.76 | 45.3 | 4.53 | 927
-15 | 7.25 | 1.5 | 5.58 | 34.08 | 4.394 | 899
-10 | 5.505 | 1.29 | 5.4 | 25.87 | 4.2313 | 866
-5 | 4.216 | 1.08 | 5.24 | 19.81 | 4.0412 | 827
0 | 3.255 | 0.89 | 5.08 | 15.3 | 3.825 | 783
5 | 2.534 | 0.7 | 4.92 | 11.91 | 3.5852 | 734
10 | 1.987 | 0.52 | 4.78 | 9.34 | 3.3262 | 681
15 | 1.57 | 0.34 | 4.64 | 7.378 | 3.0543 | 625
20 | 1.249 | 0.17 | 4.5 | 5.869 | 2.7765 | 568
25 | 1 | 0 | 4.37 | 4.7 | 2.5 | 512
30 | 0.8059 | 0.16 | 4.25 | 3.788 | 2.2314 | 456
35 | 0.6535 | 0.32 | 4.13 | 3.072 | 1.9763 | 404
40 | 0.533 | 0.47 | 4.02 | 2.505 | 1.7384 | 356
45 | 0.4372 | 0.62 | 3.91 | 2.055 | 1.5211 | 311
50 | 0.3605 | 0.77 | 3.8 | 1.694 | 1.3247 | 271
55 | 0.2989 | 0.91 | 3.7 | 1.405 | 1.1507 | 235
60 | 0.249 | 1.05 | 3.6 | 1.17 | 0.99659 | 204
65 | 0.2084 | 1.18 | 3.51 | 0.9797 | 0.86246 | 176
70 | 0.1753 | 1.31 | 3.42 | 0.8239 | 0.74576 | 152
75 | 0.1481 | 1.44 | 3.33 | 0.696 | 0.64492 | 132
80 | 0.1256 | 1.57 | 3.25 | 0.5905 | 0.55808 | 114
85 | 0.107 | 1.69 | 3.16 | 0.5031 | 0.48346 | 99
90 | 0.09154 | 1.81 | 3.09 | 0.4303 | 0.41937 | 85
95 | 0.0786 | 1.93 | 3.01 | 0.3694 | 0.36434 | 74
100 | 0.06773 | 2.04 | 2.94 | 0.3183 | 0.31714 | 64
105 | 0.05858 | 2.15 | 2.87 | 0.2753 | 0.27667 | 56
110 | 0.05083 | 2.26 | 2.8 | 0.2389 | 0.24186 | 49
115 | 0.04426 | 2.37 | 2.73 | 0.208 | 0.2119 | 43
120 | 0.03866 | 2.47 | 2.67 | 0.1817 | 0.1861 | 38
125 | 0.03387 | 2.57 | 2.61 | 0.1592 | 0.16381 | 33
130 | 0.02977 | 2.67 | 2.55 | 0.1399 | 0.14453 | 29
135 | 0.02624 | 2.77 | 2.49 | 0.1233 | 0.12782 | 26
140 | 0.02319 | 2.86 | 2.43 | 0.109 | 0.11333 | 23
145 | 0.02055 | 2.96 | 2.38 | 0.0966 | 0.1007 | 20
150 | 0.01826 | 3.05 | 2.33 | 0.0858 | 0.08964 | 18

## 2. ADC -> t_wert
[5 empty] | (1.) | ADC_val ergibt sich aus dem gewünschten Wertebereich (-30°C…50°C) und den Optimierungen für den Code
[6 empty] | (2.) | index zeigt den index aus der linken Tabelle bei welchem im Feld ADCval der erste Wert gesucht, welcher kleiner als ADC_val ist. (relevant für die folgenden Werte)
[7 empty] | (3.) | ADC_oW ist der erste Wert aus ADCval, welcher gerade noch kleiner als ADC_val ist
[8 empty] | (4.) | ADC_uW ist der erste Wert aus ADCval, welcher gerade wieder größer als ADC_val ist
[9 empty] | (5.) | T_oW ist die Temperatur für ADC_oW angegeben
[10 empty] | (6.) | T_uW ist die Temperatur für ADC_uW angegeben
[11 empty] | (7.) | t_wert ergibt sich aus der linearen Interpolation zwischen T_oW und T_uW
|  |  |  | gesuchter |  | ADCval |  | Temperatur |  | Ergebnis
index | ADCval | index | Toper (°C) | Wert |  | oberer Wert | unterer Wert | oberer Wert | unterer Wert
|  |  |  | ADC_val | index | ADC_oW | ADC_uW | T_oW | T_uW | t_wert
1 | 235 | 1 | 55 | 256 | 1 | 235 | 271 | 55 | 50 | 521 |  | 521,499,479,459,440,422,404,388,371,354,
2 | 271 | 2 | 50 | 272 | 2 | 271 | 311 | 50 | 45 | 499 |  | 338,323,308,293,279,264,250,236,221,207,
3 | 311 | 3 | 45 | 288 | 2 | 271 | 311 | 50 | 45 | 479 |  | 193,179,165,151,137,122,108,93,78,63,
4 | 356 | 4 | 40 | 304 | 2 | 271 | 311 | 50 | 45 | 459 |  | 48,32,15,-1,-19,-38,-56,-77,-97,-121,
5 | 404 | 5 | 35 | 320 | 3 | 311 | 356 | 45 | 40 | 440 |  | -145,-173,-202,-237,-278,,,,,,
6 | 456 | 6 | 30 | 336 | 3 | 311 | 356 | 45 | 40 | 422
7 | 512 | 7 | 25 | 352 | 3 | 311 | 356 | 45 | 40 | 404
8 | 568 | 8 | 20 | 368 | 4 | 356 | 404 | 40 | 35 | 388
9 | 625 | 9 | 15 | 384 | 4 | 356 | 404 | 40 | 35 | 371
10 | 681 | 10 | 10 | 400 | 4 | 356 | 404 | 40 | 35 | 354
11 | 734 | 11 | 5 | 416 | 5 | 404 | 456 | 35 | 30 | 338
12 | 783 | 12 | 0 | 432 | 5 | 404 | 456 | 35 | 30 | 323
13 | 827 | 13 | -5 | 448 | 5 | 404 | 456 | 35 | 30 | 308
14 | 866 | 14 | -10 | 464 | 6 | 456 | 512 | 30 | 25 | 293
15 | 899 | 15 | -15 | 480 | 6 | 456 | 512 | 30 | 25 | 279
16 | 927 | 16 | -20 | 496 | 6 | 456 | 512 | 30 | 25 | 264
17 | 950 | 17 | -25 | 512 | 7 | 512 | 568 | 25 | 20 | 250
18 | 968 | 18 | -30 | 528 | 7 | 512 | 568 | 25 | 20 | 236
19 | 983 | 19 | -35 | 544 | 7 | 512 | 568 | 25 | 20 | 221
|  |  |  | 560 | 7 | 512 | 568 | 25 | 20 | 207
|  |  |  | 576 | 8 | 568 | 625 | 20 | 15 | 193
|  |  |  | 592 | 8 | 568 | 625 | 20 | 15 | 179
|  |  |  | 608 | 8 | 568 | 625 | 20 | 15 | 165
|  |  |  | 624 | 8 | 568 | 625 | 20 | 15 | 151
|  |  |  | 640 | 9 | 625 | 681 | 15 | 10 | 137
|  |  |  | 656 | 9 | 625 | 681 | 15 | 10 | 122
|  |  |  | 672 | 9 | 625 | 681 | 15 | 10 | 108
|  |  |  | 688 | 10 | 681 | 734 | 10 | 5 | 93
|  |  |  | 704 | 10 | 681 | 734 | 10 | 5 | 78
|  |  |  | 720 | 10 | 681 | 734 | 10 | 5 | 63
|  |  |  | 736 | 11 | 734 | 783 | 5 | 0 | 48
|  |  |  | 752 | 11 | 734 | 783 | 5 | 0 | 32
|  |  |  | 768 | 11 | 734 | 783 | 5 | 0 | 15
|  |  |  | 784 | 12 | 783 | 827 | 0 | -5 | -1
|  |  |  | 800 | 12 | 783 | 827 | 0 | -5 | -19
|  |  |  | 816 | 12 | 783 | 827 | 0 | -5 | -38
|  |  |  | 832 | 13 | 827 | 866 | -5 | -10 | -56
|  |  |  | 848 | 13 | 827 | 866 | -5 | -10 | -77
|  |  |  | 864 | 13 | 827 | 866 | -5 | -10 | -97
|  |  |  | 880 | 14 | 866 | 899 | -10 | -15 | -121
|  |  |  | 896 | 14 | 866 | 899 | -10 | -15 | -145
|  |  |  | 912 | 15 | 899 | 927 | -15 | -20 | -173
|  |  |  | 928 | 16 | 927 | 950 | -20 | -25 | -202
|  |  |  | 944 | 16 | 927 | 950 | -20 | -25 | -237
|  |  |  | 960 | 17 | 950 | 968 | -25 | -30 | -278
"t_wert"="T_uW"+5°𝐶∙ ("ADC_val − ADC_uW" /"ADC_oW - ADC_uW" )
Diese Werte sind aus der ersten Tabelle entnommen